## Tabelle1
Solder steps main pcb
Step | Part | Value
1. | bridge via |  | x
2. | R1, R37 R38, R39 | 1k | x
3. | R36 | 2k2 | x
4. | D3,D4 | ZF 3V6 | x
5. | R35, R34 | 68 | x
6. | R27 - R33 | 10k | x
7. | D1 | 1N4004 | x
8. | Y1 | 16MHz | x
9. | Y2 | 12MHz | x
10. | U1 - U6, U8 | IC Fassung | x
11. | D2, D5 | 3mm grün | x
12. | D6 | 3mm rot | x
13. | C1 | 330nF | x
14. | C2, C5 - C11 | 100nF | x
15. | C14 | 4,7µF | x
16. | C3, C4, C12, C13 | 22pF | x
17. | R2 - R26 | 75 | x
18. | W1, W2, W5, W6 | Jumper | x
19. | P1, P4 | 5x2, 3x1 Header | x
20. | S1, S2 | Kurz Hubtaster gewinkelt | x
23. | U7 | 7805 | x
24. | T1 - T5 | BUZ11 | x
25. | J1, J2 | P-Jack, USB | x
26. | P2 | 30x1 Header | x